## results
MCU | Opt | Arch | Freq/MHz | Time/ms | DMIPS | DMIPS/MHz
AMD R5-3600X | O3 | X86-64 | 4350 | 0.0234 | 24322.7335 | 5.5914
AMD R5-3600X | Os | X86-64 | 4350 | 0.05 | 11383.0393 | 2.6168
BCM2835(RPi Zero) | O3 | ARM11 | 800 | 0.329 | 1729.9452 | 2.1624
STM32H750VBT6 | O3 | Cortex-M7 | 480 | 0.403 | 1412.2878 | 2.9423
STM32H750VBT6 | Os | Cortex-M7 | 480 | 0.61 | 933.036 | 1.9438
BCM2835(RPi Zero) | Os | ARM11 | 800 | 0.683 | 833.3118 | 1.0416
GD32F450ZET6(oc) | O3 | Cortex-M4 | 400 | 1.08 | 526.9926 | 1.3175
GD32F470VIT6(oc) | O3 | Cortex-M4 | 360 | 1.21 | 470.3735 | 1.3066
GD32W515PIQ6(oc) | O3 | Cortex-M33 | 320 | 1.232 | 461.974 | 1.4437
GD32E503CET6(oc) | O3 | Cortex-M33 | 272 | 1.4 | 406.5371 | 1.4946
GD32VF103CBT6(oc) | O3 | RISC-V | 192 | 1.49 | 381.9812 | 1.9895
GD32EPRTVDT6(oc) | O3 | Cortex-M33 | 240 | 1.59 | 357.9572 | 1.4915
GD32FFPRTGU6(oc) | O3 | Cortex-M4 | 280 | 1.76 | 323.3818 | 1.1549
GD32F350CBT6(oc) | O3 | Cortex-M4 | 280 | 1.8 | 316.1955 | 1.1293
GD32F470VIT6 | O3 | Cortex-M4 | 240 | 1.814 | 313.7552 | 1.3073
GD32E503CET6 | O3 | Cortex-M33 | 176 | 2.15 | 264.7218 | 1.5041
GD32F450ZET6 | O3 | Cortex-M4 | 200 | 2.16 | 263.4963 | 1.3175
GD32W515PIQ6 | O3 | Cortex-M33 | 180 | 2.188 | 260.1243 | 1.4451
STM32F407VET6 | O3 | Cortex-M4 | 168 | 2.59 | 219.7498 | 1.308
GD32VF103CBT6 | O3 | RISC-V | 108 | 2.66 | 213.9669 | 1.9812
GD32F103RCT6(oc) | O3 | Cortex-M3 | 192 | 2.82 | 201.8269 | 1.0512
GD32FFPRTGU6 | O3 | Cortex-M4 | 168 | 2.93 | 194.2498 | 1.1562
GD32F470VIT6 | Os | Cortex-M4 | 240 | 3.08 | 184.7896 | 0.76996
GD32E103CBT6 | O3 | Cortex-M4 | 120 | 3.77 | 150.9687 | 1.2581
GD32W515PIQ6 | Os | Cortex-M33 | 180 | 3.827 | 148.7201 | 0.82622
GD32E503CET6 | Os | Cortex-M33 | 176 | 4.19 | 135.8358 | 0.77179
STM32L431CCT6(oc) | O3 | Cortex-M4 | 136 | 4.4 | 129.3527 | 0.95112
GD32F103RCT6(oc) | Os | Cortex-M3 | 192 | 4.43 | 128.4767 | 0.66915
GD32F350CBT6 | O3 | Cortex-M4 | 108 | 4.57 | 124.5409 | 1.1532
STM32F407VET6 | Os | Cortex-M4 | 168 | 4.84 | 117.5934 | 0.69996
STM32F401RET6 | O3 | Cortex-M4 | 84 | 5.21 | 109.2422 | 1.3005
STM32L431CCT6 | O3 | Cortex-M4 | 80 | 5.32 | 106.9835 | 1.3373
STM32L431CCT6(oc) | Os | Cortex-M4 | 136 | 5.57 | 102.1817 | 0.75134
GD32VF103CBT6 | Os | RISC-V | 108 | 6 | 94.8587 | 0.87832
ESP8266 | O3 | Xtensa L106 | 80 | 6.38 | 89.2088 | 1.1151
GD32F103RCT6 | O3 | Cortex-M3 | 72 | 7.54 | 75.4843 | 1.0484
GD32E103CBT6 | Os | Cortex-M4 | 120 | 8.11 | 70.179 | 0.58483
STM32F103VET6 | O3 | Cortex-M3 | 72 | 8.71 | 65.3447 | 0.90756
STM32F401RET6 | Os | Cortex-M4 | 84 | 9.19 | 61.9317 | 0.73728
STM32L431CCT6 | Os | Cortex-M4 | 80 | 9.28 | 61.331 | 0.76664
GD32E230C8T6 | O3 | Cortex-M23 | 72 | 10.44 | 54.5165 | 0.75717
GD32F103RCT6 | Os | Cortex-M3 | 72 | 11.83 | 48.1109 | 0.66821
ESP8266 | Os | Xtensa L106 | 80 | 12.2 | 46.6518 | 0.58315
STM32F070CBT6 | O3 | Cortex-M0 | 48 | 14.9 | 38.1981 | 0.79579
STM32F103VET6 | Os | Cortex-M3 | 72 | 18.33 | 31.0503 | 0.43125
GD32E230C8T6 | Os | Cortex-M23 | 72 | 19.02 | 29.9239 | 0.41561
STM32L051C8T6 | O3 | Cortex-M0 | 32 | 25.3 | 22.4961 | 0.703
STM32F407VET6(no pll) | O3 | Cortex-M4 | 16 | 27 | 21.0797 | 1.3175
GD32F450ZET6(no pll) | O3 | Cortex-M4 | 16 | 27.21 | 20.917 | 1.3073
STM32F401RET6(no pll) | O3 | Cortex-M4 | 16 | 27.23 | 20.9017 | 1.3064
STM32F070CBT6 | Os | Cortex-M0 | 48 | 27.52 | 20.6814 | 0.43086
XL2409 | O3 | Cortex-M0+ | 24 | 33 | 17.247 | 0.71863
STM32L051C8T6(no pll) | O3 | Cortex-M0 | 16 | 36.8 | 15.4661 | 0.96663
STM32L051C8T6 | Os | Cortex-M0 | 32 | 42.9 | 13.2669 | 0.41459
XL2409 | Os | Cortex-M0+ | 24 | 53.4 | 10.6583 | 0.44409
GD32E103CBT6(no pll) | O3 | Cortex-M4 | 8 | 55.1 | 10.3294 | 1.2912
STM32F103VET6(no pll) | O3 | Cortex-M3 | 8 | 59 | 9.6466 | 1.2058
GD32FFPRTGU6(no pll) | O3 | Cortex-M4 | 8 | 61.5 | 9.2545 | 1.1568
GD32F350CBT6(no pll) | O3 | Cortex-M4 | 8 | 61.55 | 9.247 | 1.1559
STM32L051C8T6(no pll) | Os | Cortex-M0 | 16 | 62.1 | 9.1651 | 0.57282
ATMEGA16 | O3 | AVR | 16 | 67 | 8.4948 | 0.53093
ATMEGA328P | O3 | AVR | 16 | 71.9 | 7.9159 | 0.49474
CH573 | O3 | RISC-V | 60 | 73.6 | 7.733 | 0.12888
ATMEGA328P | Os | AVR | 16 | 74 | 7.6912 | 0.4807
CH573 | O3 | RISC-V | 20 | 78 | 7.2968 | 0.36484
STM32F070CBT6(no pll) | O3 | Cortex-M0 | 8 | 80 | 7.1144 | 0.8893
CH573 | Os | RISC-V | 60 | 85.5 | 6.6567 | 0.11095
ATMEGA16 | Os | AVR | 16 | 93.5 | 6.0872 | 0.38045
GD32E103CBT6(no pll) | Os | Cortex-M4 | 8 | 96 | 5.9287 | 0.74108
STM8L151G6U6 | fast | STM8 | 16 | 107.1 | 5.3142 | 0.33214
STM8S003F3U6 | fast | STM8 | 16 | 107.2 | 5.3093 | 0.33183
STM8S003F3U6 | compact | STM8 | 16 | 108.1 | 5.2651 | 0.32907
STM8L151G6U6 | compact | STM8 | 16 | 121 | 4.7037 | 0.29398
STC8A8K64S4A | speed | 8051 | 24 | 254 | 2.2408 | 0.093365
NRF24LE1 | size | 8051 | 16 | 883 | 0.64457 | 0.040285
NRF24LE1 | speed | 8051 | 16 | 884 | 0.64384 | 0.04024